## Invoer en resultaten
Invoer en resultaten
Bij het plaatsen van borden A t/m E steeds 100% kracht nemen = 1 steun
Enkel rechthoekige borden kunnen meerdere steunen hebben (hou rekening met breedte)
Meer dan 3 rechthoekinge borden (wegwijzers) herleiden tot 1 groot rechthoeking bord
Rechthoekige borden B>=1100 en wegwijzers B>=850 steeds op 2 steunen
|  | Aantal steunen | Diameter | Tijdelijke buiging | Uitwijking
Resultaten | 100% kracht | 1 | VAKWERK
bij gebruik van | 50% kracht | 2 | 114 | TDB3 | 5.3117 | Niet botsvriendelijk
steunen | 30% kracht | 3 | 114 | TDB2 | 3.5411 | Niet botsvriendelijk
|  | Vorm van bord |  |  | Afmetingen
INVOER | Bord1 | Rechthoek |  | Hor. Zijde B (mm): | 3500
|  |  |  | ver.zijde H (mm): | 1000
|  | Hoogte onderkant = h1 (mm): |  |  | 1000
|  | X1 (mm) |  |  | 0
| Bord2 | Rond |  | Diameter (mm) : | 1100
|  | Afstand tussen bord 1 en bord 2 = h2 (mm): |  |  | 30
|  | X2 (mm) |  |  | 0
| Bord3 | Driehoek |  | Zijde▲ (mm): | 0
|  |  |  | Zijde▼ (mm): | 0
30
|  | X3 (mm) |  |  | 0
Resultaten | keuzen van vakwerken |  | 0.5 | 0.75 | 1
bij gebruik van |  | 2 palen | mogelijk | mogelijk | mogelijk | Mate van botsvriendelijkheid in onderzoek
vakwerk |  | 3 palen | mogelijk | mogelijk | mogelijk
De gebruiker wordt verondersteld de berekeningswijze volgens de NBN EN 12899-1 en PTV 662 volledig te beheersen.
Het verkeerd gebruik van de rekenmodule en het fout dimensioneren van steunen en bijhorende sokkel door de ontwerper legt geen enkele verantwoordelijkheid bij de Vlaamse Overheid.

## Gegevens
Vaste constanten en vakwerkgegevens
Vaste constanten
| Vormfactor | 1.5
| Partiele veiligheidsfactoren yF | PAF1 | 1.35
| Partiele Materiaalfactoren ym | Staal | 1.05
| Windbelasting | WL4 | 900 | kN/m²
| Dynamische druk | DSL1 | 1.5 | kN/m² | wordt niet gebruikt
| Punt belasting | PL2 | 0.3 | kN
| Maximale tijdelijke vervorming | TDB5 | 50 | mm/m
| Elasticiteitsgrens | Re | 235 | N/mm²
| Elasticiteitsmodulus | E | 210000 | N/mm²
| Glijmodulus | G | 81000 | N/mm²
| Max. schuifspanning | τmax | 153 | N/mm²
| Asymmetrische borden | Nee
Re, E, G nog niet ingevoegd voor de andere producten.
Gegevens Vakwerk
| Paal 1 | 3.2 | m
| Paal 2 | 2.4 | m
| Diameter paal1 en paal 2 | 76 | mm
| Diameter tussen staven | 27 | mm
| Afstanden x-richting | 0.5 | m
|  | 0.75 | m
|  | 1 | m
| Afstand van de driehoek y-as | 0.7 | m
| Veiligheidsfactor krachten | 1.5
Voetplaat
| Breedte | 250 | mm
| Dikte | 15 | mm
| Afstand tussen de bouten | 180 | mm
| Bout | M16
| Diameter | 16
| fu | 400 | N/mm²
| fe | 240 | N/mm²
| Ponsweerstand van de voetplaat | 360 | N/mm²
| Veiligheidsfactor bouten | 1.25 | N/mm²
Note on C48: EN 1993-1-1

## vakwerk gegevens (hidden)
afstand
|  | X1 | 0.5
|  | X2 | 0.75
|  | X3 | 1
|  | Grootste paal | 3.2 | m | kleinste paal | 2.4 | m
|  | bovenstuk | 0.3 | m | bovenstuk | 0.2 | m
|  | stukken | 0.7 | m | stukken | 0.7 | m
|  | onderstuk | 0.1 | m | onderstuk | 0.1 | m
|  | aantal stukken | 4 |  |  | 3
Windkracht berekening
veronderstellen dat de kracht centraal aangrijpt.
| kracht van de windbelasting |  | 8110.7297 | N
|  | hoogte bord | 2100
|  | breedte bord | 3500
| aangrijpingshoog |  | 2.05 | m
| Moment |  | 5822.6031 | Nm
|  |  | X1 | X2 | X3
| Druk op 2 palen |  | 5822.6031 | 3881.7354 | 2911.3016 | N
| Druk op 3 palen |  | 3881.7354 | 2587.8236 | 1940.8677 | N
paal
| buitendiameter paal | D | 76 | mm
| wanddikte | s | 2.9 | mm
| binnendiameter | d | 70.2 | mm
| oppervlaktetraagheidsmoment | I | 445320.5775 | mm4
| weerstandsmoment | W | 11718.9626 | mm³
| Max.buigmoment | Mb,max | 2753.9562 | Nm
|  | i | 25.8651
| oppervlakte |  | 665.6486 | mm
| elasticiteitsgrens | Re | 235 | N/mm²
binnenstaaf
| buitendiameter |  | 27 | mm
| diamterbinnen |  | 21.7 | mm
Drukkracht palen
| Drukkracht 2 palen |  | 5822.6031 | N
| Drukkracht 3 palen |  | 3881.7354 | N
kniklengte
| Lk |  | 4.1
| lambada |  | 158.5149
| lambada re |  | 1.6887
| knikfactor |  | 0.33
|  |  | X1 | X2 | X3
| Drukspanning 2 staven |  | 26.5069 | 17.6712 | 13.2534 | N/mm²
| Drukspanning 3 staven |  | 17.6712 | 11.7808 | 8.8356 | N/mm²
| controle stabiliteit |  | 1 | 1 | 1
|  |  | 1 | 1 | 1
Drukkrachten staven
Afstanden van driehoek
|  | X | 0.5 | 0.75 | 1
|  | hoogte | 0.7 | 0.7 | 0.7
|  | schijne zijde | 0.86023 | 1.0259 | 1.2207
|  | bovenhoek | 35.5557 | 46.9988 | 55.0359
|  | onderhoek | 54.4443 | 43.0012 | 34.9641
| Drukkracht 2 staven |  | 6977.1135 | 5547.2753 | 4950.2036
| Drukkracht 3 staven |  | 4651.409 | 3698.1835 | 3300.1358
| buitendiameter |  | 27
| binnendiamter |  | 21.7
| oppervlaktetraagheidsmoment | I | 15194.8333 | mm4
| weerstandsmoment | W | 1125.5432 | mm³
| Max.buigmoment | Mb,max | 264.5027 | Nm
|  | i | 8.6599
| oppervlakte |  | 202.6164 | mm
| kniklengte |  | 0.86023 | 1.0259 | 1.2207
| lambada |  | 99.3356 | 118.4678 | 140.9556
| lambada re |  | 1.0583 | 1.2621 | 1.5017
| knikfactor |  | 0.67 | 0.53 | 0.37
|  |  | X1 | X2 | X3
| Drukspanning 2 staven |  | 51.3957 | 51.657 | 66.0308
| Drukspanning 3 staven |  | 34.2638 | 34.438 | 44.0206
| controle stabiliteit |  | 1 | 1 | 1
|  |  | 1 | 1 | 1
Voetplaat
| Diktevoetplaat |  | 15 | mm
| Breedte voetplaat |  | 250 | mm
| Boutenafstand |  | 180 | mm
| W |  | 9375 | mm³
|  |  | X1 | X2 | X3
| Kracht per bout |  | 1455.6508 | 970.4339 | 727.8254
|  |  | 970.4339 | 646.9559 | 485.2169
| afchijfkracht |  | 2911.3016 | 1940.8677 | 1455.6508
|  |  | 1940.8677 | 1293.9118 | 970.4339
| Moment |  | 160121.586 | 106747.724 | 80060.793
|  |  | 106747.724 | 71165.1493 | 53373.862
| spannig |  | 17.0796 | 11.3864 | 8.5398
|  |  | 11.3864 | 7.5909 | 5.6932
| afschijving |  | 0.77635 | 0.51756 | 0.38817
|  |  | 0.51756 | 0.34504 | 0.25878
| cirkel van more |  | 17.1325 | 11.4217 | 8.5662
|  |  | 11.4217 | 7.6144 | 5.7108
| controle stabiliteit |  | 1 | 1 | 1
|  |  | 1 | 1 | 1
Bouten van de voetplaten
| Bout | M16
| fu | 400 | N/mm² | k1 | 2.5
| fe= fc | 240 | N/mm² | k2 | 0.63
| fd | 256 | N/mm² | ab | 1
| d*t | 256 | mm² | ym2 | 1.25
| A | 402.1239 | mm²
| As | 204.8 | mm²
| trekkracht |  | 1455.6508 | 970.4339 | 727.8254 | N
|  |  | 970.4339 | 646.9559 | 485.2169
| afschijvingskracht |  | 363.9127 | 242.6085 | 181.9563
|  |  | 242.6085 | 161.739 | 121.3042
| afschijving |  | 1.4215 | 0.94769 | 0.71077
|  |  | 0.94769 | 0.63179 | 0.47384
| Maximale toegelaten spanning |  | 204800 | 204800 | 204800 | N
|  |  | 204800 | 204800 | 204800
| bearing resistance |  | 1 | 1 | 1
| EN 1993-8 |  | 1 | 1 | 1
| Maximale toegelaten Spanning |  | 41287.68 | 41287.68 | 41287.68
|  |  | 41287.68 | 41287.68 | 41287.68
| Tension resistance |  | 1 | 1 | 1
| EN 1993-8 |  | 1 | 1 | 1
algemene conclusie | Samenvatting |  | 0.5 | 0.75 | 1
|  | 2 palen | 5 | 5 | 5
|  | 3 palen | 5 | 5 | 5
𝐿_𝑘=2𝑙∗√(1+2,18∗𝐻_0/𝐻_1 )/3,18
Note on B26: van af de grond

## constanten Norm (hidden)
Constanten uit de Norm NBN EN 12899-1:2008
Vormfactor
| Vlakke verkeersborden | 1.2
Partiele veiligheidsfactoren yF |  | Wind, sneeuw en puntbelasting | eigen gewicht
| PAF1 | 1.35 | 1.2
| PAF2 | 1.5 | 1.35
Partiele Materiaalfactoren ym
| Staal | 1.05
| Aluminium | 1.15
| Hout | 1.35
| Vezelvesterkte polymeer | 1.5
| Kunststoffen | 1.8
Windbelasting |  | N/m²
| WLO | geen prestatie bepaald
| WL1 | 400
| WL2 | 600
| WL3 | 800
| WL4 | 900
| WL5 | 1000
| WL6 | 1200
| WL7 | 1400
| WL8 | 1500
| WL9 | 1600
berachting gebied, kustgebied, wijde riviermonden |  | 1.4
Dynamische druk
| klasse | kN/m²
| DSL0 | geen prestatie bepaald
| DSL1 | 1.5
| DSL2 | 2.5
| DSL3 | 3
| DSL4 | 4
Punt belasting | Klasse | kN/m²
| PL0 | geen prestatie bepaald
| PL1 | 0.15
| PL2 | 0.3
| PL3 | 0.5
| PL4 | 0.75
| PL5 | 1
factor voor berekening van tijdelijke vervorming (5,4,1)
0.56
Maximale tijdelijke vervorming Uitbuiging
| Klasse | mm/m
| TDB0 | geen prestatie bepaald
| TDB1 | 2
| TDB2 | 5
| TDB3 | 10
| TDB4 | 25
| TDB5 | 50
| TDB6 | 100
Maximale tijdelijke vervorming Wringing
| Klasse | mm/m
| TBT0 | geen prestatie bepaald
| TBT1 | 0.02
| TBT2 | 0.06
| TBT3 | 0.11
| TBT4 | 0.29
| TBT5 | 0.57
| TBT6 | 1.15
Soorten borden
| Rond | Diameter (mm) :
| Rechthoek | Hor. Zijde B (mm):
| Driehoek | Zijde▲ (mm):
| Achthoek | Diameter (mm):
| Ruit | Diagonaal (mm):
Indien er een ander diameter of wanddikte moet getest worden
Buiten diameter paal (D) | 51 | 76 | 89 | 114 | 133
Wanddikte (T) | 2.6 | 2.9 | 3.2 | 3.6 | 4
Tabel voor S235
relatieve slankheid | Knikfactor
0.2 | 1
0.3 | 0.98
0.4 | 0.95
0.5 | 0.92
0.6 | 0.89
0.7 | 0.85
0.8 | 0.8
0.9 | 0.73
1 | 0.67
1.1 | 0.6
1.2 | 0.53
1.3 | 0.47
1.4 | 0.42
1.5 | 0.37
1.6 | 0.33
1.7 | 0.3
1.8 | 0.27
1.9 | 0.24
2 | 0.22
2.1 | 0.2
2.2 | 0.19
2.3 | 0.17
2.4 | 0.16
2.5 | 0.15
2.6 | 0.14
2.7 | 0.13
2.8 | 0.12
2.9 | 0.11
3 | 0.1
Note on B50: geen partiele belastings of materiaalfactor gebruiken.
Note on A62: één enkele steun: door asymmetrische belasting of opstelling

## berekeningsprogramma (hidden)
Aantal palen
| 100% kracht | 1 | VAKWERK
| 50% kracht | 2 | 114 | TDB3 | 5.3117
| 30% kracht | 3 | 114 | TDB2 | 3.5411
| Bord1 | Rechthoek |  | Hor. Zijde B (mm): | 3500
|  |  |  | ver.zijde H (mm): | 1000
|  | Hoogte onderkant = h1 (mm): |  |  | 1000
|  | X1 (mm) |  |  | 0
| Bord2 | Rond |  | Diameter (mm) : | 1100
0
|  | Hoogte onderkant: |  |  | 30
|  | X2 (mm) |  |  | 0
| Bord3 | Driehoek |  | Zijde▲ (mm): | 0
|  |  |  | 4 zijde▼: | 0
|  | Hoogte onderkant: |  |  | 30
|  | X3 (mm) |  |  | 0
Berekening
bord1 | 1 | Rond | diameter : | 0 |  |  | opp : | 3500000
| 2 | Rechthoek | hor. Zijde B : | 3500 | ver.zijde H | 1000 |  |  | aantal borden
| 3 | Driehoek | zijde▲ : | 0 | 4 zijde▼ : | 0 |  |  | 1 | 1
| 5 | Achthoek | diameter : | 0 |  |  |  |  | 1 | 2
| 6 | Ruit | diagonaal | 0 |  |  |  |  | 1 | 3
|  | hoogte onderkant : |  | 1000 |  | aangrijpingspunt : |  | 1500
bord2 |  | Rond | diameter : | 1100 |  |  | opp : | 950331.7777
|  | Rechthoek | hor. Zijde : | 0 | vert.zijde : | 0
|  | Driehoek | zijde▲ : | 0 | zijde▼ : | 0
|  | Achthoek | diameter : | 0
|  | Ruit | diagonaal | 0
|  | hoogte onderkant : |  | 30 |  | aangrijpingspunt : |  | 2580
bord3 |  | Rond | diameter : | 0 |  |  | opp : | 0
|  | Rechthoek | hor. Zijde : | 0 | vert.zijde : | 0
|  | Driehoek | zijde▲ : | 0 | zijde▼ : | 0
|  | Achthoek | diameter : | 0
|  | Ruit | diagonaal | 0
|  | hoogte onderkant : |  | 30 |  | aangrijpingspunt : |  | 3160
[6 empty] | Totale oppervlakte |  | 4.4503
[6 empty] | Totale lengte |  | 3160
elasticiteitsgrens |  | Re | 235 | N/mm²
buitendiameter paal |  | D | 51 | 76 | 89 | 114 | 133 | mm
wanddikte |  | s | 2.6 | 2.9 | 3.2 | 3.6 | 4 | mm
binnendiameter |  | d | 45.8 | 70.2 | 82.6 | 106.8 | 125 | mm
oppervlaktetraagheidsmoment |  | I | 116038.0833 | 445320.5775 | 794429.1738 | 1903316.1546 | 3373542.21 | mm4
weerstandsmoment |  | W | 4550.5131 | 11718.9626 | 17852.341 | 33391.5115 | 50729.958 | mm³
Max.buigmoment |  | Mb,max | 1018448.1635 | 2622815.4315 | 3995523.9347 | 7473338.2847 | 11353847.753 | Nmm
windbelasting |  | 900 | N/m²
vormfactor |  | 1.5
veiligheidscoëfficient |  | 1.35
windb |  | 0.56
materiaal coëfficient |  | 1.05
Tijdelijke vervorming
|  | 100 % kracht | [6 empty] | 50% kracht | [5 empty] | 30% kracht
|  | kracht | uitbuiging | [5 empty] | kracht | uitbuiging |  |  |  |  | kracht | uitbuiging
winddruk(N/m²) |  | 1822.5 | 756 | [5 empty] | 911.25 | 378 |  |  |  |  | 607.5 | 252
winddruk(N/mm²) |  | 0.0018225 | 0.000756 | [5 empty] | 0.00091125 | 0.000378 |  |  |  |  | 0.0006075 | 0.000252
kracht | F1 | 6378.75 | 2646 | N |  |  |  |  | 3189.375 | 1323 |  |  |  |  | 2126.25 | 882
| F2 | 1731.9797 | 718.4508 | N |  |  |  |  | 865.9898 | 359.2254 |  |  |  |  | 577.3266 | 239.4836
| F3 | 0 | 0 | N |  |  |  |  | 0 | 0 |  |  |  |  | 0 | 0
moment | M1 | 9568125 | 3969000 | Nmm |  |  |  |  | 4784062.5 | 1984500 |  |  |  |  | 3189375 | 1323000
| M2 | 4468507.5354 | 1853603.1258 | Nmm |  |  |  |  | 2234253.7677 | 926801.5629 |  |  |  |  | 1489502.5118 | 617867.7086
| M3 | 0 | 0 | Nmm |  |  |  |  | 0 | 0 |  |  |  |  | 0 | 0
| Mtotaal | 14036632.5354 | 5822603.1258 | Nmm |  |  |  |  | 7018316.2677 | 2911301.5629 |  |  |  |  | 4678877.5118 | 1940867.7086
| Mtotaal | 14036.6325 | 5822.6031 | Nm |  |  |  |  | 7018.3163 | 2911.3016 |  |  |  |  | 4678.8775 | 1940.8677
| E | 210000
| uitwijking11 |  | 324.9407 | 84.6705 | 47.4624 | 19.8104 | 11.1768 | mm | 162.4704 | 42.3352 | 23.7312 | 9.9052 | 5.5884 |  | 108.3136 | 28.2235 | 15.8208 | 6.6035 | 3.7256
uitwijking12
| uitwijking21 |  | 225.6911 | 58.8088 | 32.9655 | 13.7595 | 7.763 | mm | 112.8456 | 29.4044 | 16.4828 | 6.8798 | 3.8815 |  | 75.2304 | 19.6029 | 10.9885 | 4.5865 | 2.5877
uitwijking22
| uitwijking3 |  | 0 | 0 | 0 | 0 | 0 | mm | 0 | 0 | 0 | 0 | 0 |  | 0 | 0 | 0 | 0 | 0
| uitwijkingT |  | 550.6318 | 143.4793 | 80.4279 | 33.57 | 18.9398 | mm | 275.3159 | 71.7396 | 40.2139 | 16.785 | 9.4699 |  | 183.5439 | 47.8264 | 26.8093 | 11.19 | 6.3133
| uitwijking per m |  | 174.2506 | 45.4048 | 25.4519 | 10.6234 | 5.9936 | mm/m | 87.1253 | 22.7024 | 12.7259 | 5.3117 | 2.9968 |  | 58.0835 | 15.1349 | 8.484 | 3.5411 | 1.9979
| buiging | [7 empty] | 1542.3132 | 598.8855 | 393.1314 | 210.1826 | 138.3466 | N/mm² | 1028.2088 | 399.257 | 262.0876 | 140.1218 | 92.2311 | N/mm²
buitendiameter paal |  | D | 51 | 76 | 89 | 114 | 133 |  | 51 | 76 | 89 | 114 | 133 |  | 51 | 76 | 89 | 114 | 133
| buigspanning |  | neen | neen | neen | neen | neen |  | neen | neen | neen | ja | ja |  | neen | neen | neen | ja | ja
|  |  | 51 | 76 | 89 | 114 | 133 |  | 51 | 76 | 89 | 114 | 133 |  | 51 | 76 | 89 | 114 | 133
|  |  | 174.2506 | 45.4048 | 25.4519 | 10.6234 | 5.9936 |  | 87.1253 | 22.7024 | 12.7259 | 5.3117 | 2.9968 |  | 58.0835 | 15.1349 | 8.484 | 3.5411 | 1.9979
| TDB1 | 2 | neen | neen | neen | neen | neen |  | neen | neen | neen | neen | neen |  | neen | neen | neen | neen | ja
| TDB2 | 5 | neen | neen | neen | neen | neen |  | neen | neen | neen | neen | ja |  | neen | neen | neen | ja | ja
| TDB3 | 10 | neen | neen | neen | neen | ja |  | neen | neen | neen | ja | ja |  | neen | neen | ja | ja | ja
| TDB4 | 25 | neen | neen | neen | ja | ja |  | neen | ja | ja | ja | ja |  | neen | ja | ja | ja | ja
| TDB5 | 50 | neen | ja | ja | ja | ja |  | neen | ja | ja | ja | ja |  | neen | ja | ja | ja | ja
| voorwaarden voor altijd een TDB klassen kan |  | TRUE | FALSE | FALSE | FALSE | FALSE |  | TRUE | FALSE | FALSE | FALSE | FALSE |  | TRUE | FALSE | FALSE | FALSE | FALSE
| buigspanning |  | #N/A | [5 empty] | 114 | [5 empty] | 114
| uitwijking |  | #N/A | [5 empty] | 5.3117 | [5 empty] | 3.5411
| TDB bepalen |  | #N/A | [5 empty] | TDB3 | [5 empty] | TDB2
|  |  | 1 | #N/A | #N/A | TDB1 |  |  | 1 | 0 | 1 | TDB1 |  |  | 1 | 0 | 1 | TDB1
|  |  | #N/A | #N/A | #N/A | TDB2 |  |  | 1 | 0 | 1 | TDB2 |  |  | 1 | 1 | 2 | TDB2
|  |  | #N/A | #N/A | #N/A | TDB3 |  |  | 1 | 1 | 2 | TDB3 |  |  | 0 | 1 | 1 | TDB3
|  |  | #N/A | #N/A | #N/A | TDB4 |  |  | 0 | 1 | 1 | TDB4 |  |  | 0 | 1 | 1 | TDB4
|  |  | #N/A | 1 | #N/A | TDB5 |  |  | 0 | 1 | 1 | TDB5 |  |  | 0 | 1 | 1 | TDB5
Wringing
Enkel bij asymmetrische borden |  |  |  | Ip gebruiken
Bord 1
|  | Korte afstand |  | mm
|  | lange afstand |  | mm
|  | Ip | #N/A | mm4 |  | TOTAAL
|  | excentrike punt | 0 | m |  | #N/A | #N/A
|  | Winddruk | 0.000756 | N/mm² | 1 | #N/A | #N/A | TBT1
[5 empty] | #N/A | #N/A | #N/A | TBT2
|  | kracht1 | 2646 | N | #N/A | #N/A | #N/A | TBT3
[5 empty] | #N/A | #N/A | #N/A | TBT4
|  | t | #N/A | °/m | #N/A | #N/A | #N/A | TBT5
|  |  | #N/A |  | #N/A | 1 | #N/A | TBT6
Bord 2
|  | Korte afstand |  | mm |  | wring moment
|  | lange afstand |  | mm |  | 0 | kNm
|  | Ip | #N/A | mm4
|  | excentrike punt | 0 | m
|  | Winddruk | 0.000756 | N/mm²
|  | kracht1 | 718.4508 | N
|  | t | #N/A | °/m
Bord 3
|  | Korte afstand |  | mm
|  | lange afstand |  | mm
|  | Ip | #N/A | mm4
|  | excentrike punt | 0 | m
|  | Winddruk | 0.000756 | N/mm²
|  | kracht1 | 0 | N
|  | t | #N/A | °/m
Blijvende vervorming
Diameter |  |  | 51 | 76 | 89 | 114 | 133 | mm
Traagheidsmoment I |  |  | 116038.0833 | 445320.5775 | 794429.1738 | 1903316.1546 | 3373542.21 | mm4
Weerstandsmoment I/v |  |  | 4550.5131 | 11718.9626 | 17852.341 | 33391.5115 | 50729.958 | mm3
Polaire traagheidsmoment Ip |  |  | 232076.1666 | 890641.155 | 1588858.3476 | 3806632.3092 | 6747084.42
Polair weerstandsmoment Ip/v |  |  | 9101.0261 | 23437.9251 | 35704.682 | 66783.023 | 101459.9161
Max. toegestaan buigmoment Re.I/v |  |  | 1.0184 | 2.6228 | 3.9955 | 7.4733 | 11.3538 | kNm
Max. toegestaan wringingsmoment tmax*Ip/v |  |  | 1.3261 | 3.4152 | 5.2027 | 9.7312 | 14.7842 | kNm
100 % kracht
kracht
winddruk(N/m²) |  | 1822.5
winddruk(N/mm²) |  | 0.0018225
kracht | F1 | 6378.75 | N
| F2 | 1731.9797 | N
| F3 | 0 | N
moment | M1 | 9568125 | Nmm
| M2 | 4468507.5354
| M3 | 0
| Mtotaal | 14036632.5354 | Nmm
| Mtotaal | 14036.6325 | Nm
| E | 210000 | N/mm²
Buiging door windbelasting
|  | σ | 3084.6264 | 1197.7709 | 786.2629 | 420.3653 | 276.6932 | N/mm²
|  | τ | 0 | 0 | 0 | 0 | 0 | N/mm²
|  | σr (totaal) | 3084.6264 | 1197.7709 | 786.2629 | 420.3653 | 276.6932 | N/mm²
| Buiging door puntbelasting |  | 0.6075 | kNm |  |  | Buiging door puntbelasting |  | 0.30375 |  |  |  |  | Buiging door puntbelasting |  | 0.2025
| Wring door puntbelasting |  | 0 | 0 | 0 | 0 | kNm
|  | 100% kracht | [6 empty] | 50% kracht | [6 empty] | 30% kracht
|  | σ | 133.5014 | 51.8391 | 34.0292 | 18.1932 | 11.9752 | N/mm²
|  | τ | 0 | 0 | 0 | 0 | 0 | N/mm²
|  | σr (totaal) | 133.5014 | 51.8391 | 34.0292 | 18.1932 | 11.9752 | N/mm²
| Verticale puntbelasting |  | 0 | 0 | 0 | 0 | 0
|  | vergelijking met max σr (totaal) | 1 | 1 | 1 | 1 | 1
|  | Verticale puntbelasting | 1 | 1 | 1 | 1 | 1
|  | som van voorwaarden | 2 | 2 | 2 | 2 | 2
|  |  | 51 | 76 | 89 | 114 | 133
|  | keuzen door wring | 51 | VAKWERK
|  | Buiging door windbelasting | 0 | 0 | 0 | 0 | 0 |  | Buiging door windbelasting | 0 | 0 | 0 | 1 | 1 |  | Buiging door windbelasting | 0 | 0 | 0 | 1 | 1
|  | Buiging door puntbelasting | 1 | 1 | 1 | 1 | 1 |  | Buiging door puntbelasting | 1 | 1 | 1 | 1 | 1 |  | Buiging door puntbelasting | 1 | 1 | 1 | 1 | 1
|  | som van voorwaarden | 1 | 1 | 1 | 1 | 1 |  | som van voorwaarden | 1 | 1 | 1 | 2 | 2 |  | som van voorwaarden | 1 | 1 | 1 | 2 | 2
Note on C11: afstand van de dichtbijzijnde kant tot de paal verbinding
Note on I30: zwaarte punt
Note on C74: nakijken eenheden

## krachten 100% (hidden)
[12 empty] | B1 | h | opp | B2 | opp | B3 | opp | buigs. | diameter | uitwijking
[21 empty] | mm/m | klasse
[12 empty] | 2 | 2100 | 4 | 0 | 0 | 0 | 0 | 16070.4 | 0 | #N/A | #N/A
bord1 | 1 | rond | diameter : | 0 |  |  | opp : | 4000000 | 0 | #N/A | #N/A
| 2 | rechthoek | hor. Zijde B : | 2000 | ver.zijde H | 2000 |  |  | 133 | -0.24308 | TB1
| 3 | driehoek | zijde▲ : | 0 | 4 zijde▼ : |  |  |  | 114 | -0.28724 | TB1 | [7 empty] | voeg | bord
| 5 | achthoek | diameter : | 0 | [7 empty] | 0 |  | tellen aantal borden |  |  |  | 1
| 6 | ruit | diagonaal | 0
|  | hoogte onderkant : |  | 2100 |  | aangrijpingspunt : |  | 3100 |  |  |  | 2 | [5 empty] | 2 | 0 | 0 | 1
bord2 |  | rond | diameter : | 0 |  |  | opp : | 0 |  |  |  | 0 | [5 empty] | 3 | 0 | 0 | 1
|  | rechthoek | hor. Zijde : | 0 | vert.zijde : | 0 | [5 empty] | 0
|  | driehoek | zijde▲ : | 0 | zijde▼ : | 0 | [5 empty] | 0
|  | achthoek | diameter : | 0 | [7 empty] | 0 |  |  |  | 51 | 76 | 89 | 114 | 133
|  | ruit | diagonaal | 0 | [7 empty] | 0 |  |  |  | -14.1342 | -3.683 | -2.0645 | -0.86171 | -0.48617
|  | hoogte onderkant : |  | 0 |  | aangrijpingspunt : |  | 1000 |  |  |  | 0
bord3 |  | rond | diameter : | 0 |  |  | opp : | 0 |  |  |  | 0 |  |  |  | 0 | #N/A | #N/A | TB1
|  | rechthoek | hor. Zijde : | 0 | vert.zijde : | 0 | [5 empty] | 0 |  |  |  | #N/A | #N/A | #N/A | TB2
|  | driehoek | zijde▲ : | 0 | zijde▼ : | 0 | [5 empty] | 0 | 0 |  |  | #N/A | #N/A | #N/A | TB3
|  | achthoek | diameter : | 0 | [7 empty] | 0 |  |  |  | #N/A | #N/A | #N/A | TB4
|  | ruit | diagonaal | 0 | [7 empty] | 0 |  |  |  | #N/A | 1 | #N/A | TB5
|  | hoogte onderkant : |  | 0 |  | aangrijpingspunt : |  | 1000 |  |  |  | 0
0
elasticiteitsgrens |  | Re | 235 | N/mm² | [7 empty] | 0
buitendiameter paal |  | D | 51 | 76 | 89 | 114 | 133 |  |  |  |  | 0 | 0
wanddikte |  | s | 2.6 | 2.9 | 3.2 | 3.6 | 4
binnendiameter |  | d | 45.8 | 70.2 | 82.6 | 106.8 | 125
oppervlaktetraagheidsmoment |  | I | 116038.0833 | 445320.5775 | 794429.1738 | 1903316.1546 | 3373542.21 |  |  |  |  | FALSE |  | FALSE | FALSE | FALSE | FALSE
weerstandsmoment |  | W | 4550.5131 | 11718.9626 | 17852.341 | 33391.5115 | 50729.958 |  |  |  |  | 51 |  | 76 | 89 | 114 | 133
Max.buigmoment |  | Mb,max | 1069370.5716 | 2753956.2031 | 4195300.1314 | 7847005.1989 | 11921540.1406 |  |  |  |  | 0 |  | 0 | 0 | 0 | 0 | 0
|  |  | 1018448.1635 | 2622815.4315 | 3995523.9347 | 7473338.2847 | 11353847.753
Max.buigmoment |  | Mb,max | 1018.4482 | 2622.8154 | 3995.5239 | 7473.3383 | 11353.8478
windbelasting |  | 800 | N/m²
vormfactor |  | 1.2 | [9 empty] | 228.3447
veiligheidscoëfficient |  | 1.35
windb |  | 0.56
materiaal coëfficient |  | 1.05
|  | kracht | uitbuiging
winddruk(N/m²) |  | 1296 | 537.6
winddruk(N/mm²) |  | 0.001296 | 0.0005376
kracht | F1 | 5184 | 2150.4
| F2 | 0 | 0
| F3 | 0 | 0
moment | M1 | 16070400 | 6666240
| M2 | 0 | 0
| M3 | 0 | 0
| Mtotaal | 16070400 | 6666240
| Mtotaal | 16070.4 | 6666.24
| E | 210000
| uitwijking11 |  | 876.321 | 228.3447 | 127.9996 | 53.426 | 30.1424
| uitwijking12 |  | -890.4552 | -232.0277 | -130.0641 | -54.2877 | -30.6286
| uitwijking21 |  | 0 | 0 | 0 | 0 | 0
| uitwijking22 |  | 0 | 0 | 0 | 0 | 0
| uitwijking3 |  | 0 | 0 | 0 | 0 | 0
| uitwijkingT |  | -14.1342 | -3.683 | -2.0645 | -0.86171 | -0.48617
| uitwijking per m |  | -14.1342 | -3.683 | -2.0645 | -0.86171 | -0.48617
| buiging |  | 282.6842 | 73.6596 | 41.2902 | 17.2342 | 9.7234
buitendiameter paal |  | D | 51 | 76 | 89 | 114 | 133
| buigspanning |  | neen | neen | neen | neen | neen
| TB1 | 2 | ja | ja | ja | ja | ja
| TB2 | 5 | ja | ja | ja | ja | ja
| TB3 | 10 | ja | ja | ja | ja | ja
| TB4 | 25 | ja | ja | ja | ja | ja
| TB5 | 50 | ja | ja | ja | ja | ja
B1 | b1 | h | opp | B2 | b2 | opp | B3 | b3 | opp | buigs. | diameter | uitwijking
[12 empty] | mm/m | klasse
2 | 2000 | 2100 | 4 | 0 | 0 | 0 | 0 | 0 | 0 | 16070.4 | 0 | #N/A | #N/A
2 | 2000 | 2100 | 4 | 0 | 0 | 0 | 0 | 0 | 0 | 8035.2 | 133 | -0.24308 | TB1 | 0 | 2
2 | 2000 | 2100 | 4 | 0 | 0 | 0 | 0 | 0 | 0 | 5356.8 | 114 | -0.28724 | TB1 | 0 | 3
Note on E7: gelijk zijdige driehoek altijd?
Note on A29: afstand is niet gelijk aan de diameter
Note on A37: enkel voor staal

## krachten 50% (hidden)
[12 empty] | B1 | h | opp | B2 | opp | B3 | opp | buigs. | diameter | uitwijking
[21 empty] | mm/m | klasse
[12 empty] | 2 | 2100 | 4 | 0 | 0 | 0 | 0 | 8035.2 | 133 | -0.24308 | TB1
bord1 | 1 | rond | diameter : | 0 |  |  | opp : | 4000000
| 2 | rechthoek | hor. Zijde : | 2000 | vert.zijde : | 2000
| 3 | driehoek | zijde▲ : | 0 | 4 zijde▼ : | 0 | [12 empty] | voeg | bord
| 5 | achthoek | diameter : | 0 | [7 empty] | 0 |  | tellen aantal borden |  |  |  | 1
| 6 | ruit | diagonaal | 0
|  | hoogte onderkant : |  | 2100 |  | aangrijpingspunt : |  | 3100 |  |  |  | 2 | [5 empty] | 2 | 0 | 0 | 1
bord2 |  | rond | diameter : | 0 |  |  | opp : | 0 |  |  |  | 0 | [5 empty] | 3 | 0 | 0 | 1
|  | rechthoek | hor. Zijde : | 0 | vert.zijde : | 0 | [5 empty] | 0
|  | driehoek | zijde▲ : | 0 | zijde▼ : | 0 | [5 empty] | 0
|  | achthoek | diameter : | 0 | [7 empty] | 0 |  |  |  | 51 | 76 | 89 | 114 | 133
|  | ruit | diagonaal | 0 | [7 empty] | 0 |  |  |  | -7.0671 | -1.8415 | -1.0323 | -0.43086 | -0.24308
|  | hoogte onderkant : |  | 0 |  | aangrijpingspunt : |  | 1000 |  |  |  | 0
bord3 |  | rond | diameter : | 0 |  |  | opp : | 0 |  |  |  | 0 |  |  |  | 1 | 1 | 2 | TB1
|  | rechthoek | hor. Zijde : | 0 | vert.zijde : | 0 | [5 empty] | 0 |  |  |  | 0 | 1 | 1 | TB2
|  | driehoek | zijde▲ : | 0 | zijde▼ : | 0 | [5 empty] | 0 | 0 |  |  | 0 | 1 | 1 | TB3
|  | achthoek | diameter : | 0 | [7 empty] | 0 |  |  |  | 0 | 1 | 1 | TB4
|  | ruit | diagonaal | 0 | [7 empty] | 0 |  |  |  | 0 | 1 | 1 | TB5
|  | hoogte onderkant : |  | 0 |  | aangrijpingspunt : |  | 1000 |  |  |  | 0
0
elasticiteitsgrens |  | Re | 235 | N/mm² | [7 empty] | 0
buitendiameter paal |  | D | 51 | 76 | 89 | 114 | 133 |  |  |  |  | 0 | 0
wanddikte |  | s | 2.6 | 2.9 | 3.2 | 3.6 | 4
binnendiameter |  | d | 45.8 | 70.2 | 82.6 | 106.8 | 125
oppervlaktetraagheidsmoment |  | I | 116038.0833 | 445320.5775 | 794429.1738 | 1903316.1546 | 3373542.21 |  |  |  |  | FALSE |  | FALSE | FALSE | FALSE | 133
weerstandsmoment |  | W | 4550.5131 | 11718.9626 | 17852.341 | 33391.5115 | 50729.958 |  |  |  |  | 51 |  | 76 | 89 | 114 | 133
Max.buigmoment |  | Mb,max | 1069370.5716 | 2753956.2031 | 4195300.1314 | 7847005.1989 | 11921540.1406 |  |  |  |  | 0 |  | 0 | 0 | 0 | 133 | 133
|  |  | 1018448.1635 | 2622815.4315 | 3995523.9347 | 7473338.2847 | 11353847.753
Max.buigmoment |  | Mb,max | 1018.4482 | 2622.8154 | 3995.5239 | 7473.3383 | 11353.8478
windbelasting |  | 800 | N/m²
vormfactor |  | 1.2 | [9 empty] | 114.1724
veiligheidscoëfficient |  | 1.35
windb |  | 0.56
materiaal coëfficient |  | 1.05
|  | kracht | uitbuiging
winddruk(N/m²) |  | 648 | 268.8
winddruk(N/mm²) |  | 0.000648 | 0.0002688
kracht | F1 | 2592 | 1075.2
| F2 | 0 | 0
| F3 | 0 | 0
moment | M1 | 8035200 | 3333120
| M2 | 0 | 0
| M3 | 0 | 0
| Mtotaal | 8035200 | 3333120
| Mtotaal | 8035.2 | 3333.12
| E | 210000
| uitwijking11 |  | 438.1605 | 114.1724 | 63.9998 | 26.713 | 15.0712
| uitwijking12 |  | -445.2276 | -116.0139 | -65.0321 | -27.1439 | -15.3143
| uitwijking21 |  | 0 | 0 | 0 | 0 | 0
| uitwijking22 |  | 0 | 0 | 0 | 0 | 0
| uitwijking3 |  | 0 | 0 | 0 | 0 | 0
| uitwijkingT |  | -7.0671 | -1.8415 | -1.0323 | -0.43086 | -0.24308
| uitwijking per m |  | -7.0671 | -1.8415 | -1.0323 | -0.43086 | -0.24308
| buiging |  | 141.3421 | 36.8298 | 20.6451 | 8.6171 | 4.8617
buitendiameter paal |  | D | 51 | 76 | 89 | 114 | 133
| buigspanning |  | neen | neen | neen | neen | ja
| TB1 | 2 | ja | ja | ja | ja | ja
| TB2 | 5 | ja | ja | ja | ja | ja
| TB3 | 10 | ja | ja | ja | ja | ja
| TB4 | 25 | ja | ja | ja | ja | ja
| TB5 | 50 | ja | ja | ja | ja | ja
B1 | b1 | h | opp | B2 | b2 | opp | B3 | b3 | opp | buigs. | diameter | uitwijking
[12 empty] | mm/m | klasse |  | aantal palen
2 | 2000 | 2100 | 4 | 0 | 0 | 0 | 0 | 0 | 0 | 8035.2 | 133 | -0.24308 | TB1 |  | 2
3 | 900 | 2100 | 0.35073 | 3 | 900 | 0.35073 | 1 | 400 | 0.08 | 3695.04 | 89 | 10.1773 | TB4
1 | 900 | 1500 | 0.63617 | 2 | 1100 | 0.33 | 3 | 1100 | 0.52393 | 6042.7472 | 114 | 5.8199 | TB3
2 | 1100 | 1500 | 0.33 | 3 | 1100 | 0.52393 | 3 | 1100 | 0.52393 | 5445.0027 | 114 | 5.2282 | TB3
2 | 1100 | 1500 | 0.33 | 1 | 900 | 0.63617 | 1 | 900 | 0.63617 | 6540.0811 | 114 | 6.4214 | TB3
2 | 1100 | 2100 | 0.33 | 3 | 1100 | 0.52393 | 3 | 1100 | 0.52393 | 6784.2826 | 114 | 7.9146 | TB3
0 | 0 | 0 | 0 | 0 | 0 | 0 | 0 | 457295.4401 | 3 | 0 | 0 | 1 | 0
3 | 900 | 1500 | 0.35073 | 6 | 400 | 0.08 | 0 | 0 | 0 | 1472.0543 | 76 | 5.1955 | TB3
1 | 700 | 1500 | 0.38485 | 9 | 1300 | 0.43073 | 1 | 400 | 0.08 | 3529.9935 | 89 | 8.4748 | TB3
1 | 700 | 2100 | 0.38485 | 9 | 1300 | 0.43073 | 1 | 400 | 0.08 | 4400.4925 | 114 | 5.3375 | TB3
1 | 700 | 2100 | 0.38485 | 7 | 1100 | 0.46485 | 3 | 700 | 0.21217 | 5514.0693 | 114 | 6.9194 | TB3
2 | 700 | 600 | 0.14 | 2 | 400 | 0.24 | 3 | 900 | 0.35073 | 1598.1054 | 76 | 3.6815 | TB2 | 76
2 | 700 | 600 | 0.14 | 2 | 700 | 0.49 | 3 | 900 | 0.35073 | 2152.2636 | 76 | 5.0549 | TB3 | 76
2 | 1100 | 800 | 0.33 | 3 | 1100 | 0.52393 | 0 | 0 | 0 | 1778.1907 | 76 | 3.6548 | TB2 | 89
2 | 1100 | 800 | 0.33 | 4 | 1100 | 0.52393 | 0 | 0 | 0 | 2089.4051 | 76 | 5.2454 | TB3 | 89
2 | 900 | 800 | 0.81 | 3 | 1100 | 0.52393 | 0 | 0 | 0 | 3419.8306 | 89 | 5.1349 | TB3 | 89
2 | 900 | 800 | 0.81 | 4 | 1100 | 0.52393 | 0 | 0 | 0 | 3731.0451 | 89 | 6.3865 | TB3 | 89
2 | 600 | 800 | 0.54 | 4 | 1100 | 0.52393 | 0 | 0 | 0 | 3184.2951 | 89 | 5.6806 | TB3 | 89
2 | 900 | 800 | 0.54 | 4 | 1100 | 0.52393 | 0 | 0 | 0 | 2798.4451 | 89 | 4.3852 | TB2 | 89
2 | 1100 | 800 | 0.33 | 2 | 1100 | 0.33 | 3 | 1100 | 0.52393 | 2742.5717 | 89 | 3.6777 | TB2 | 89
2 | 700 | 1500 | 0.14 | 2 | 400 | 0.24 | 3 | 900 | 0.35073 | 2663.5097 | 89 | 5.3943 | TB3
2 | 700 | 1500 | 0.14 | 2 | 700 | 0.49 | 3 | 900 | 0.35073 | 3582.168 | 89 | 7.3667 | TB3
2 | 1100 | 1500 | 0.33 | 3 | 1100 | 0.52393 | 0 | 0 | 0 | 2746.5473 | 89 | 4.7509 | TB2
2 | 1100 | 1500 | 0.33 | 4 | 1100 | 0.52393 | 0 | 0 | 0 | 3057.7617 | 89 | 6.0435 | TB3
2 | 900 | 1500 | 0.81 | 3 | 1100 | 0.52393 | 0 | 0 | 0 | 4932.5073 | 114 | 4.2839 | TB2
2 | 900 | 1500 | 0.81 | 4 | 1100 | 0.52393 | 0 | 0 | 0 | 5243.7217 | 114 | 4.9954 | TB2
2 | 600 | 1500 | 0.54 | 4 | 1100 | 0.52393 | 0 | 0 | 0 | 4390.7917 | 114 | 4.3096 | TB2
2 | 900 | 1500 | 0.54 | 4 | 1100 | 0.52393 | 0 | 0 | 0 | 4004.9417 | 114 | 3.5699 | TB2
2 | 700 | 2100 | 0.14 | 2 | 400 | 0.24 | 3 | 900 | 0.35073 | 3373.7793 | 89 | 8.5068 | TB3
2 | 700 | 2100 | 0.14 | 2 | 700 | 0.49 | 3 | 900 | 0.35073 | 4535.4375 | 114 | 4.8363 | TB2
2 | 1100 | 2100 | 0.33 | 3 | 1100 | 0.52393 | 0 | 0 | 0 | 3576.5673 | 89 | 7.9644 | TB3
2 | 1100 | 2100 | 0.33 | 4 | 1100 | 0.52393 | 0 | 0 | 0 | 3887.7817 | 89 | 9.6064 | TB3
2 | 900 | 2100 | 0.81 | 3 | 1100 | 0.52393 | 0 | 0 | 0 | 6229.0872 | 114 | 6.7073 | TB3
2 | 900 | 2100 | 0.81 | 4 | 1100 | 0.52393 | 0 | 0 | 0 | 6540.3016 | 114 | 7.5861 | TB3
2 | 600 | 2100 | 0.54 | 4 | 1100 | 0.52393 | 0 | 0 | 0 | 5424.9316 | 114 | 6.4436 | TB3
2 | 900 | 2100 | 0.54 | 4 | 1100 | 0.52393 | 0 | 0 | 0 | 5039.0817 | 114 | 5.5327 | TB3

## krachten 30% (hidden)
[12 empty] | B1 | h | opp | B2 | opp | B3 | opp | buigs. | diameter | uitwijking
[21 empty] | mm/m | klasse
[12 empty] | 2 | 2100 | 4 | 0 | 0 | 0 | 0 | 5356.8 | 114 | -0.28724 | TB1
bord1 | 1 | rond | diameter : | 0 |  |  | opp : | 4000000
| 2 | rechthoek | hor. Zijde : | 2000 | vert.zijde : | 2000
| 3 | driehoek | zijde▲ : | 0 | 4 zijde▼ : | 0 | [12 empty] | voeg | bord
| 5 | achthoek | diameter : | 0 | [7 empty] | 0 |  | tellen aantal borden |  |  |  | 1
| 6 | ruit | diagonaal | 0
|  | hoogte onderkant : |  | 2100 |  | aangrijpingspunt : |  | 3100 |  |  |  | 2 | [5 empty] | 2 | 0 | 0 | 1
bord2 |  | rond | diameter : | 0 |  |  | opp : | 0 |  |  |  | 0 | [5 empty] | 3 | 0 | 0 | 1
|  | rechthoek | hor. Zijde : | 0 | vert.zijde : | 0 | [5 empty] | 0
|  | driehoek | zijde▲ : | 0 | zijde▼ : | 0 | [5 empty] | 0
|  | achthoek | diameter : | 0 | [7 empty] | 0 |  |  |  | 51 | 76 | 89 | 114 | 133
|  | ruit | diagonaal | 0 | [7 empty] | 0 |  |  |  | -4.7114 | -1.2277 | -0.68817 | -0.28724 | -0.16206
|  | hoogte onderkant : |  | 0 |  | aangrijpingspunt : |  | 1000 |  |  |  | 0
bord3 |  | rond | diameter : | 0 |  |  | opp : | 0 |  |  |  | 0 |  |  |  | 1 | 1 | 2 | TB1
|  | rechthoek | hor. Zijde : | 0 | vert.zijde : | 0 | [5 empty] | 0 |  |  |  | 0 | 1 | 1 | TB2
|  | driehoek | zijde▲ : | 0 | zijde▼ : | 0 | [5 empty] | 0 | 0 |  |  | 0 | 1 | 1 | TB3
|  | achthoek | diameter : | 0 | [7 empty] | 0 |  |  |  | 0 | 1 | 1 | TB4
|  | ruit | diagonaal | 0 | [7 empty] | 0 |  |  |  | 0 | 1 | 1 | TB5
|  | hoogte onderkant : |  | 0 |  | aangrijpingspunt : |  | 1000 |  |  |  | 0
0
elasticiteitsgrens |  | Re | 235 | N/mm² | [7 empty] | 0
buitendiameter paal |  | D | 51 | 76 | 89 | 114 | 133 |  |  |  |  | 0 | 0
wanddikte |  | s | 2.6 | 2.9 | 3.2 | 3.6 | 4
binnendiameter |  | d | 45.8 | 70.2 | 82.6 | 106.8 | 125
oppervlaktetraagheidsmoment |  | I | 116038.0833 | 445320.5775 | 794429.1738 | 1903316.1546 | 3373542.21 |  |  |  |  | FALSE |  | FALSE | FALSE | 114 | 133
weerstandsmoment |  | W | 4550.5131 | 11718.9626 | 17852.341 | 33391.5115 | 50729.958 |  |  |  |  | 51 |  | 76 | 89 | 114 | 0
Max.buigmoment |  | Mb,max | 1069370.5716 | 2753956.2031 | 4195300.1314 | 7847005.1989 | 11921540.1406 |  |  |  |  | 0 |  | 0 | 0 | 114 | 0 | 114
|  |  | 1018448.1635 | 2622815.4315 | 3995523.9347 | 7473338.2847 | 11353847.753
Max.buigmoment |  | Mb,max | 1018.4482 | 2622.8154 | 3995.5239 | 7473.3383 | 11353.8478
windbelasting |  | 800 | N/m²
vormfactor |  | 1.2 | [9 empty] | 76.1149
veiligheidscoëfficient |  | 1.35
windb |  | 0.56
materiaal coëfficient |  | 1.05
|  | kracht | uitbuiging
winddruk(N/m²) |  | 432 | 179.2
winddruk(N/mm²) |  | 0.000432 | 0.0001792
kracht | F1 | 1728 | 716.8
| F2 | 0 | 0
| F3 | 0 | 0
moment | M1 | 5356800 | 2222080
| M2 | 0 | 0
| M3 | 0 | 0
| Mtotaal | 5356800 | 2222080
| Mtotaal | 5356.8 | 2222.08
| E | 210000
| uitwijking11 |  | 292.107 | 76.1149 | 42.6665 | 17.8087 | 10.0475
| uitwijking12 |  | -296.8184 | -77.3426 | -43.3547 | -18.0959 | -10.2095
| uitwijking21 |  | 0 | 0 | 0 | 0 | 0
| uitwijking22 |  | 0 | 0 | 0 | 0 | 0
| uitwijking3 |  | 0 | 0 | 0 | 0 | 0
| uitwijkingT |  | -4.7114 | -1.2277 | -0.68817 | -0.28724 | -0.16206
| uitwijking per m |  | -4.7114 | -1.2277 | -0.68817 | -0.28724 | -0.16206
| buiging |  | 94.2281 | 24.5532 | 13.7634 | 5.7447 | 3.2411
buitendiameter paal |  | D | 51 | 76 | 89 | 114 | 133
| buigspanning |  | neen | neen | neen | ja | ja
| TB1 | 2 | ja | ja | ja | ja | ja
| TB2 | 5 | ja | ja | ja | ja | ja
| TB3 | 10 | ja | ja | ja | ja | ja
| TB4 | 25 | ja | ja | ja | ja | ja
| TB5 | 50 | ja | ja | ja | ja | ja
B1 | b1 | h | opp | B2 | b2 | opp | B3 | b3 | opp | buigs. | diameter | uitwijking
[12 empty] | mm/m | klasse |  | aantal palen
2 | 2000 | 2100 | 4 | 0 | 0 | 0 | 0 | 0 | 0 | 5356.8 | 114 | -0.28724 | TB1 |  | 3
3 | 900 | 2100 | 0.35073 | 3 | 900 | 0.35073 | 1 | 400 | 0.08 | 3695.04 | 89 | 10.1773 | TB4
1 | 900 | 1500 | 0.63617 | 2 | 1100 | 0.33 | 3 | 1100 | 0.52393 | 6042.7472 | 114 | 5.8199 | TB3
2 | 1100 | 1500 | 0.33 | 3 | 1100 | 0.52393 | 3 | 1100 | 0.52393 | 5445.0027 | 114 | 5.2282 | TB3
2 | 1100 | 1500 | 0.33 | 1 | 900 | 0.63617 | 1 | 900 | 0.63617 | 6540.0811 | 114 | 6.4214 | TB3
2 | 1100 | 2100 | 0.33 | 3 | 1100 | 0.52393 | 3 | 1100 | 0.52393 | 6784.2826 | 114 | 7.9146 | TB3
0 | 0 | 0 | 0 | 0 | 0 | 0 | 0 | 457295.4401 | 3 | 0 | 0 | 1 | 0
3 | 900 | 1500 | 0.35073 | 6 | 400 | 0.08 | 0 | 0 | 0 | 1472.0543 | 76 | 5.1955 | TB3
1 | 700 | 1500 | 0.38485 | 9 | 1300 | 0.43073 | 1 | 400 | 0.08 | 3529.9935 | 89 | 8.4748 | TB3
1 | 700 | 2100 | 0.38485 | 9 | 1300 | 0.43073 | 1 | 400 | 0.08 | 4400.4925 | 114 | 5.3375 | TB3
1 | 700 | 2100 | 0.38485 | 7 | 1100 | 0.46485 | 3 | 700 | 0.21217 | 5514.0693 | 114 | 6.9194 | TB3
2 | 700 | 600 | 0.14 | 2 | 400 | 0.24 | 3 | 900 | 0.35073 | 1598.1054 | 76 | 3.6815 | TB2 | 76
2 | 700 | 600 | 0.14 | 2 | 700 | 0.49 | 3 | 900 | 0.35073 | 2152.2636 | 76 | 5.0549 | TB3 | 76
2 | 1100 | 800 | 0.33 | 3 | 1100 | 0.52393 | 0 | 0 | 0 | 1778.1907 | 76 | 3.6548 | TB2 | 89
2 | 1100 | 800 | 0.33 | 4 | 1100 | 0.52393 | 0 | 0 | 0 | 2089.4051 | 76 | 5.2454 | TB3 | 89
2 | 900 | 800 | 0.81 | 3 | 1100 | 0.52393 | 0 | 0 | 0 | 3419.8306 | 89 | 5.1349 | TB3 | 89
2 | 900 | 800 | 0.81 | 4 | 1100 | 0.52393 | 0 | 0 | 0 | 3731.0451 | 89 | 6.3865 | TB3 | 89
2 | 600 | 800 | 0.54 | 4 | 1100 | 0.52393 | 0 | 0 | 0 | 3184.2951 | 89 | 5.6806 | TB3 | 89
2 | 900 | 800 | 0.54 | 4 | 1100 | 0.52393 | 0 | 0 | 0 | 2798.4451 | 89 | 4.3852 | TB2 | 89
2 | 1100 | 800 | 0.33 | 2 | 1100 | 0.33 | 3 | 1100 | 0.52393 | 2742.5717 | 89 | 3.6777 | TB2 | 89
2 | 700 | 1500 | 0.14 | 2 | 400 | 0.24 | 3 | 900 | 0.35073 | 2663.5097 | 89 | 5.3943 | TB3
2 | 700 | 1500 | 0.14 | 2 | 700 | 0.49 | 3 | 900 | 0.35073 | 3582.168 | 89 | 7.3667 | TB3
2 | 1100 | 1500 | 0.33 | 3 | 1100 | 0.52393 | 0 | 0 | 0 | 2746.5473 | 89 | 4.7509 | TB2
2 | 1100 | 1500 | 0.33 | 4 | 1100 | 0.52393 | 0 | 0 | 0 | 3057.7617 | 89 | 6.0435 | TB3
2 | 900 | 1500 | 0.81 | 3 | 1100 | 0.52393 | 0 | 0 | 0 | 4932.5073 | 114 | 4.2839 | TB2
2 | 900 | 1500 | 0.81 | 4 | 1100 | 0.52393 | 0 | 0 | 0 | 5243.7217 | 114 | 4.9954 | TB2
2 | 600 | 1500 | 0.54 | 4 | 1100 | 0.52393 | 0 | 0 | 0 | 4390.7917 | 114 | 4.3096 | TB2
2 | 900 | 1500 | 0.54 | 4 | 1100 | 0.52393 | 0 | 0 | 0 | 4004.9417 | 114 | 3.5699 | TB2
2 | 700 | 2100 | 0.14 | 2 | 400 | 0.24 | 3 | 900 | 0.35073 | 3373.7793 | 89 | 8.5068 | TB3
2 | 700 | 2100 | 0.14 | 2 | 700 | 0.49 | 3 | 900 | 0.35073 | 4535.4375 | 114 | 4.8363 | TB2
2 | 1100 | 2100 | 0.33 | 3 | 1100 | 0.52393 | 0 | 0 | 0 | 3576.5673 | 89 | 7.9644 | TB3
2 | 1100 | 2100 | 0.33 | 4 | 1100 | 0.52393 | 0 | 0 | 0 | 3887.7817 | 89 | 9.6064 | TB3
2 | 900 | 2100 | 0.81 | 3 | 1100 | 0.52393 | 0 | 0 | 0 | 6229.0872 | 114 | 6.7073 | TB3
2 | 900 | 2100 | 0.81 | 4 | 1100 | 0.52393 | 0 | 0 | 0 | 6540.3016 | 114 | 7.5861 | TB3
2 | 600 | 2100 | 0.54 | 4 | 1100 | 0.52393 | 0 | 0 | 0 | 5424.9316 | 114 | 6.4436 | TB3
2 | 900 | 2100 | 0.54 | 4 | 1100 | 0.52393 | 0 | 0 | 0 | 5039.0817 | 114 | 5.5327 | TB3

## Sokkelberekening
Berekening van de sokkel
Geef de afmetingen | H = | 0.8 | m
van de sokkel | B (evenwijdig) = | 0.6 | m
hier in | D (loodrecht) = | 0.6 | m
| VOLUME = | 0.288 | m³
k
| fijn zand | 2800
| vochtige klei | 5200
| grof zand | 6700
| droge klei | 7200
Selecteer de ondergrond | k = | 6700
| g = | 9.81 | N/kg
| M = | 2400 | kg/m³ x VOLUME
| Mst = | 4.1318 | kNm
| Gewicht sokkel | 691.2 | kg
Aantal steunen: |  | 1 steun | 2 steunen | 3 steunen
| Mb = | 5.8226 | 2.9113 | 1.9409 | kNm
| Mst = | 4.1318 | 4.1318 | 4.1318 | kNm
Resultaat per steun | Mst < 1,5 Mb | not OK | not OK | OK
De gebruiker wordt verondersteld de berekeningswijze volgens de NBN EN 12899-1 en PTV 662 volledig te beheersen.
Het verkeerd gebruik van de rekenmodule en het fout dimensioneren van steunen en bijhorende sokkel door de ontwerper legt geen enkele verantwoordelijkheid bij de Vlaamse Overheid.
H
B
D

## Print
Berekeningsoverzicht
Aannemer: | vul hier naam in
Adres aannemer: | vul hier adres in
Opstelling nr: | geef het opstellingsnummer of beschrijving van de opstelling
Bestek: | geef besteknummer (indien gekend)
Ident8:
Refpunt:
Verplaatsing:
Zijde:
De gebruiker wordt verondersteld de berekeningswijze volgens de NBN EN 12899-1 en PTV 662 volledig te beheersen.
Het verkeerd gebruik van de rekenmodule en het fout dimensioneren van steunen en bijhorende sokkel door de ontwerper legt geen enkele verantwoordelijkheid bij de Vlaamse Overheid.